## Sheet2
Parameter | Modification | Value | x | ∆x % | Tmax(K) | ∆T % | R | ∆R % | m (kg) | ∆m % | tstart (s) | ∆tstart % | Pmax(bar) | ∆P %
|  |  | 0.84486 |  | 33.4512 |  | 0.052386 |  | 0.34454 |  | 518 |  | 12.3938
ri_cond | -20% | 1.6 | 0.85719 | 1.46% | 34.036 | 1.748% | 0.053471 | 2.072% | 0.32143 | -6.706% | 541 | 4.44% | 12.5984 | 1.651%
(mm) | -10% | 1.8 | 0.85098 | 0.7243% | 33.6944 | 0.727% | 0.052838 | 0.8632% | 0.33298 | -3.353% | 528 | 1.931% | 12.4786 | 0.6841%
2 | -5% | 1.9 | 0.84803 | 0.3754% | 33.5649 | 0.3399% | 0.052598 | 0.4039% | 0.33876 | -1.677% | 523 | 0.9653% | 12.4334 | 0.3194%
| 5% | 2.1 | 0.84194 | -0.3448% | 33.3616 | -0.2677% | 0.052219 | -0.3184% | 0.35031 | 1.677% | 515 | -0.5792% | 12.3627 | -0.251%
| 10% | 2.2 | 0.83882 | -0.7142% | 33.2843 | -0.499% | 0.052075 | -0.5938% | 0.35609 | 3.353% | 511 | -1.351% | 12.3358 | -0.4675%
| 20% | 2.4 | 0.83247 | -1.467% | 33.169 | -0.8435% | 0.05186 | -1.004% | 0.36764 | 6.706% | 506 | -2.317% | 12.296 | -0.7891%
re_cond | -20% | 2.4 | 0.7537 | -10.79% | 34.7451 | 3.868% | 0.054779 | 4.567% | 0.25096 | -27.16% | 552 | 6.564% | 12.8501 | 3.682%
thickness | -10% | 2.7 | 0.81771 | -3.213% | 34.1254 | 2.016% | 0.053637 | 2.388% | 0.29515 | -14.33% | 537 | 3.668% | 12.6299 | 1.905%
of the pipe | -5% | 2.85 | 0.83361 | -1.332% | 33.7865 | 1.002% | 0.053009 | 1.19% | 0.31919 | -7.356% | 528 | 1.931% | 12.5108 | 0.9441%
3 | 5% | 3.15 | 0.85321 | 0.9882% | 33.1263 | -0.9712% | 0.05178 | -1.157% | 0.37118 | 7.733% | 509 | -1.737% | 12.2812 | -0.908%
| 10% | 3.3 | 0.85963 | 1.748% | 32.8152 | -1.901% | 0.051198 | -2.268% | 0.39912 | 15.84% | 500 | -3.475% | 12.1742 | -1.772%
| 20% | 3.6 | 0.8688 | 2.834% | 32.2391 | -3.624% | 0.050115 | -4.335% | 0.45891 | 33.2% | 483 | -6.757% | 11.9779 | -3.356%
thickev | -20% | 12 | 0.84463 | -0.02712% | 33.9531 | 1.501% | 0.057926 | 10.57% | 0.32304 | -6.238% | 395 | -23.75% | 12.4178 | 0.1937%
(mm) | -10% | 13.5 | 0.84472 | -0.01638% | 33.6858 | 0.7012% | 0.054874 | 4.749% | 0.33354 | -3.192% | 453 | -12.55% | 12.4083 | 0.1171%
15 | -5% | 14.25 | 0.84478 | -0.008556% | 33.5644 | 0.3384% | 0.053569 | 2.258% | 0.33897 | -1.614% | 485 | -6.371% | 12.4014 | 0.06113%
| 5% | 15.75 | 0.84493 | 0.009204% | 33.345 | -0.3174% | 0.051308 | -2.058% | 0.35022 | 1.651% | 553 | 6.757% | 12.3856 | -0.06574%
| 10% | 16.5 | 0.84505 | 0.02231% | 33.2364 | -0.6421% | 0.050306 | -3.971% | 0.35604 | 3.338% | 588 | 13.51% | 12.374 | -0.1593%
| 20% | 18 | 0.84531 | 0.05365% | 33.1644 | -0.8573% | 0.048773 | -6.897% | 0.36804 | 6.823% | 661 | 27.61% | 12.3463 | -0.3828%
L_cond | -20% | 0.768 | 0.84387 | 0.00762% | 38.1722 | 14.11% | 0.060949 | 16.35% | 0.31596 | -4.366% | 696 | 34.36% | 14.1245 | 13.96%
(m) | -10% | 0.864 | 0.84492 | 0.001102% | 35.5516 | 6.279% | 0.056253 | 7.381% | 0.32949 | -2.183% | 599 | 15.64% | 13.1412 | 6.03%
0.96 | -5% | 0.912 | 0.84487 | 0.001102% | 34.4473 | 2.978% | 0.054231 | 3.522% | 0.33701 | -2.183% | 556 | 7.336% | 12.7439 | 2.825%
| 5% | 1.008 | 0.84486 | 0.0001239% | 32.5565 | -2.675% | 0.050712 | -3.195% | 0.35206 | 2.183% | 485 | -6.371% | 12.0857 | -2.485%
| 10% | 1.056 | 0.84486 | 0.000238% | 31.7509 | -5.083% | 0.049192 | -6.097% | 0.35958 | 4.366% | 456 | -11.97% | 11.8135 | -4.682%
| 20% | 1.152 | 0.84522 | 0.04268% | 30.4815 | -8.878% | 0.046772 | -10.72% | 0.37312 | 8.295% | 413 | -20.27% | 11.3938 | -8.068%
r_pw | -20% | 14.8 | 0.84465 | -0.0242% | 33.5772 | 0.3765% | 0.053299 | 1.742% | 0.32789 | -4.833% | 419 | -19.11% | 12.4155 | 0.1754%
(mm) | -10% | 16.65 | 0.84475 | -0.01285% | 33.5243 | 0.2187% | 0.052949 | 1.076% | 0.33609 | -2.451% | 467 | -9.846% | 12.4053 | 0.09291%
18.5 | -5% | 17.575 | 0.8448 | -0.006606% | 33.4895 | 0.1146% | 0.052685 | 0.5708% | 0.34031 | -1.228% | 493 | -4.826% | 12.3997 | 0.04771%
| 5% | 19.425 | 0.84492 | 0.006996% | 33.4097 | -0.1241% | 0.052058 | -0.6265% | 0.34887 | 1.258% | 544 | 5.019% | 12.3875 | -0.05042%
| 10% | 20.35 | 0.84499 | 0.01574% | 33.3627 | -0.2645% | 0.051709 | -1.293% | 0.35322 | 2.521% | 571 | 10.23% | 12.3797 | -0.1132%
| 20% | 22.2 | 0.84518 | 0.03821% | 33.254 | -0.5897% | 0.05096 | -2.723% | 0.36215 | 5.111% | 626 | 20.85% | 12.3598 | -0.2742%
L_pw | -20% | 0.0032 | 0.84462 | -0.0284% | 34.0078 | 1.664% | 0.058573 | 11.81% | 0.31985 | -7.165% | 375 | -27.61% | 12.419 | 0.2034%
(m) | -10% | 0.0036 | 0.84473 | -0.01484% | 33.6504 | 0.5956% | 0.054474 | 3.985% | 0.33466 | -2.866% | 459 | -11.39% | 12.4069 | 0.1062%
0.004 | -5% | 0.0038 | 0.84479 | -0.007663% | 33.5472 | 0.287% | 0.053378 | 1.894% | 0.3396 | -1.433% | 488 | -5.792% | 12.4006 | 0.05484%
| 5% | 0.0042 | 0.84492 | 0.007946% | 33.3618 | -0.2673% | 0.051484 | -1.722% | 0.34947 | 1.433% | 548 | 5.792% | 12.3867 | -0.05684%
| 10% | 0.0044 | 0.84501 | 0.0185% | 33.272 | -0.5357% | 0.050648 | -3.318% | 0.35441 | 2.866% | 578 | 11.58% | 12.3774 | -0.1323%
| 20% | 0.0048 | 0.84505 | 0.0229% | 33.1507 | -0.8983% | 0.049251 | -5.984% | 0.36428 | 5.732% | 638 | 23.17% | 12.3735 | -0.1638%
| -20% | 0.552 | 0.8449 | 0.005228% | 33.5531 | 0.3045% | 0.053804 | 2.706% | 0.34792 | 0.9823% | 538 | 3.861% | 12.389 | -0.03844%
porosity | -10% | 0.621 | 0.84488 | 0.002563% | 33.5087 | 0.1719% | 0.053176 | 1.508% | 0.34623 | 0.4911% | 528 | 1.931% | 12.3914 | -0.01894%
0.69 | -5% | 0.6555 | 0.84487 | 0.001099% | 33.4778 | 0.07954% | 0.052749 | 0.6931% | 0.34526 | 0.2105% | 522 | 0.7722% | 12.3928 | -0.008145%
| 5% | 0.7245 | 0.84485 | -0.001118% | 33.421 | -0.09032% | 0.051977 | -0.7804% | 0.34381 | -0.2105% | 514 | -0.7722% | 12.3948 | 0.008329%
| 10% | 0.759 | 0.84484 | -0.002537% | 33.3733 | -0.2328% | 0.051342 | -1.993% | 0.34284 | -0.4911% | 508 | -1.931% | 12.3961 | 0.019%
| 20% | 0.828 | 0.84481 | -0.005083% | 33.2615 | -0.567% | 0.049872 | -4.798% | 0.34115 | -0.9823% | 499 | -3.668% | 12.3985 | 0.03834%
n_vg | -66.67% | 2 | 0.84486 | -8.018e-05% | 33.4505 | -0.002105% | 0.052381 | -0.009048% | 0.34454 | -1.6e-05% | 518 | 0% | 12.3936 | -0.001711%
6 | -33.33% | 4 | 0.84486 | -4.023e-05% | 33.4508 | -0.001049% | 0.052384 | -0.00451% | 0.34454 | -8.001e-06% | 518 | 0% | 12.3937 | -0.0009321%
| -16.67% | 5 | 0.84486 | -2.013e-05% | 33.451 | -0.000524% | 0.052385 | -0.002252% | 0.34454 | -4e-06% | 518 | 0% | 12.3937 | -0.0004708%
| 16.67% | 7 | 0.84486 | 2.014e-05% | 33.4514 | 0.000523% | 0.052387 | 0.002248% | 0.34454 | 4e-06% | 518 | 0% | 12.3938 | 0.0004747%
| 33.33% | 8 | 0.84486 | 4.017e-05% | 33.4515 | 0.001044% | 0.052388 | 0.004488% | 0.34454 | 8.001e-06% | 518 | 0% | 12.3939 | 0.000951%
| 66.67% | 10 | 0.84486 | 8.088e-05% | 33.4519 | 0.002079% | 0.052391 | 0.00895% | 0.34454 | 1.6e-05% | 518 | 0% | 12.394 | 0.001899%
r_vg | -20% | 0.8 | 0.84486 | 1.005e-07% | 33.4512 | 1.953e-06% | 0.052386 | 7.531e-06% | 0.34454 | -8.641e-06% | 518 | 0% | 12.3938 | 4.431e-05%
(mm) | -10% | 0.9 | 0.84486 | 4.067e-08% | 33.4512 | 9.839e-07% | 0.052386 | 3.435e-06% | 0.34454 | -4.56e-06% | 518 | 0% | 12.3938 | 1.639e-05%
1 | -5% | 0.95 | 0.84486 | 4.941e-08% | 33.4512 | 4.079e-07% | 0.052386 | 9.688e-07% | 0.34454 | -2.34e-06% | 518 | 0% | 12.3938 | 7.19e-06%
| 5% | 1.05 | 0.84486 | 2.049e-08% | 33.4512 | -3.821e-07% | 0.052386 | -5.827e-07% | 0.34454 | 2.46e-06% | 518 | 0% | 12.3938 | -5.725e-06%
| 10% | 1.1 | 0.84486 | 4.186e-08% | 33.4512 | -3.808e-06% | 0.052386 | -2.526e-05% | 0.34454 | 5.04e-06% | 518 | 0% | 12.3938 | -1.037e-05%
| 20% | 1.2 | 0.84486 | 3.851e-08% | 33.4512 | -2.015e-06% | 0.052386 | -5.349e-06% | 0.34454 | 1.056e-05% | 518 | 0% | 12.3938 | -1.738e-05%
P1 | -20% | 0.8 | 0.84397 | -0.1048% | 33.413 | -0.1142% | 0.052315 | -0.1357% | 0.34454 | 0% | 550 | 6.178% | 12.3805 | -0.1071%
(bar) | -10% | 0.9 | 0.84441 | -0.05276% | 33.4329 | -0.05485% | 0.052352 | -0.06521% | 0.34454 | 0% | 534 | 3.089% | 12.3874 | -0.05146%
1 | -5% | 0.95 | 0.84487 | 0.001618% | 33.4471 | -0.01232% | 0.052378 | -0.01465% | 0.34454 | 0% | 526 | 1.544% | 12.3923 | -0.01156% | Δχ%positive
| 5% | 1.05 | 0.84532 | 0.05439% | 33.4657 | 0.04324% | 0.052413 | 0.0514% | 0.34454 | 0% | 511 | -1.351% | 12.3988 | 0.04058%
| 10% | 1.1 | 0.8453 | 0.05272% | 33.47 | 0.05606% | 0.052421 | 0.06663% | 0.34454 | 0% | 502 | -3.089% | 12.4003 | 0.05261%
| 20% | 1.2 | 0.84575 | 0.1053% | 33.4895 | 0.1144% | 0.052457 | 0.136% | 0.34454 | 0% | 482 | -6.95% | 12.4071 | 0.1074%
Qleak | -20% | 0.08 | 0.84486 | -3.678e-06% | 33.4574 | 0.01852% | 0.052464 | 0.1481% | 0.34454 | 0% | 518 | 0% | 12.3938 | -7.063e-05%
0.1 | -10% | 0.09 | 0.84486 | -1.831e-06% | 33.4543 | 0.009262% | 0.052425 | 0.07406% | 0.34454 | 0% | 518 | 0% | 12.3938 | -3.539e-05%
| -5% | 0.095 | 0.84486 | -8.872e-07% | 33.4527 | 0.004631% | 0.052405 | 0.03703% | 0.34454 | 0% | 518 | 0% | 12.3938 | -1.771e-05%
| 5% | 0.105 | 0.84486 | 9.532e-07% | 33.4497 | -0.004631% | 0.052367 | -0.03703% | 0.34454 | 0% | 518 | 0% | 12.3938 | 1.774e-05%
| 10% | 0.11 | 0.84486 | 1.883e-06% | 33.4481 | -0.009262% | 0.052347 | -0.07406% | 0.34454 | 0% | 518 | 0% | 12.3938 | 3.552e-05%
| 20% | 0.12 | 0.84486 | 3.768e-06% | 33.445 | -0.01852% | 0.052308 | -0.1481% | 0.34454 | 0% | 518 | 0% | 12.3938 | 7.116e-05%
ri_ll | -20% | 1.6 | 0.84478 | -0.008898% | 33.4739 | 0.0678% | 0.048607 | -7.213% | 0.33565 | -2.578% | 519 | 0.1931% | 12.4017 | 0.06362%
(mm) | -10% | 1.8 | 0.84482 | -0.004374% | 33.4624 | 0.03333% | 0.05053 | -3.543% | 0.34009 | -1.289% | 519 | 0.1931% | 12.3977 | 0.03127%
2 | -5% | 1.9 | 0.84484 | -0.0021% | 33.4566 | 0.016% | 0.051466 | -1.756% | 0.34232 | -0.6445% | 519 | 0.1931% | 12.3956 | 0.01501%
| 5% | 2.1 | 0.84487 | 0.002063% | 33.4459 | -0.01572% | 0.053289 | 1.724% | 0.34676 | 0.6445% | 518 | 0% | 12.3919 | -0.01474%
| 10% | 2.2 | 0.84489 | 0.004092% | 33.4408 | -0.03118% | 0.054176 | 3.417% | 0.34898 | 1.289% | 518 | 0% | 12.3902 | -0.02925%
| 20% | 2.4 | 0.84493 | 0.008281% | 33.4301 | -0.06311% | 0.055899 | 6.706% | 0.35342 | 2.578% | 517 | -0.1931% | 12.3864 | -0.05919%
ri_vl | -20% | 1.6 | 0.84486 | 1.695e-08% | 33.4512 | -1.111e-09% | 0.052386 | -1.327e-09% | 0.33788 | -1.932% | 518 | 0% | 12.3938 | -3.47e-10%
(mm) | -10% | 1.8 | 0.84486 | 2.847e-08% | 33.4512 | -8.559e-10% | 0.052386 | -1.019e-09% | 0.34121 | -0.9661% | 518 | 0% | 12.3938 | -5.132e-10%
2 | -5% | 1.9 | 0.84486 | 1.895e-08% | 33.4512 | -8.636e-10% | 0.052386 | -1.028e-09% | 0.34287 | -0.4831% | 518 | 0% | 12.3938 | -6.77e-10%
| 5% | 2.1 | 0.84486 | 4.47e-08% | 33.4512 | -1.386e-09% | 0.052386 | -1.647e-09% | 0.3462 | 0.4831% | 518 | 0% | 12.3938 | -1.415e-09%
| 10% | 2.2 | 0.84486 | 1.201e-08% | 33.4512 | -3.665e-10% | 0.052386 | -4.408e-10% | 0.34786 | 0.9661% | 518 | 0% | 12.3938 | -5.584e-10%